## Hoja1
Parámetros Básicos y Fórmulas para Dimensionado de un GVRA
Código de Colores para las Celdas
| Instrucciones | Valores de Entrada |  | Valores Intermedios |  | Resultados
Caso Más Frecuente : Tengo un motor de determinada cilindrada, un plano del modelo 1 y quiero obtener un
plano del mismo modelo más grande o mása chico que le llamo 2. El plano del modelo 1 deberá ser ampliado o
reducido, de forma tal que cumpla con el reglamento, que estipula una superficie alar plana mínima conforme a
la cilindrada del motor.
Datos del Modelo 1 |  |  | Modelo 2 |  | Modelo 2 |  | Factor Escala
Superficie | Envergadura | Cilindrada | Sup. Alar |  | Superficie
Plana del | Plana del | del Motor | Mínima | ¡Ojo! | Verdadera |  | Multiplicar todas las medidas
Modelo 1 | Modelo 1 | a Utilizar | Reglamentaria | Ahora Adoptar | Adoptada |  | lineales del Plano 1 por este
S1 | b1 | Cilindra | Sup.mín.2 | S2 | S2 |  | valor, para obtener la medida
( dm2 ) | ( m.m.) | (cu.in.) | ( dm2 ) | Verdadera | ( dm2 ) |  | equivalente en el Plano 2
0.355 | 172 | 0.35 | 50.75 |  | 51 |  | 11.9859
Datos Definitivos del Modelo 2
Superficie Alar | Envergadura | Peso | Cuerda | Alargamiento
Plana del | Plana del | Mínimo | Media | Alar
Modelo 2 | Modelo 2 | Modelo 2 | Modelo 2 | (Ver en Definiciones)
S2 | b2 | Pmín. | Cm2 | Ar
( dm2 ) | ( m.m.) | ( gr ) | ( m.m.)
51 | 2061.576 | 1555.5 | 247.3836 | 8.3335
Caso Menos Frecuente : Tengo un Plano 1 tamaño natural y deseo saber que cilindrada máxima de motor po-
dría utilizar en este modelo sin modificar su tamaño. Conozco Superficie y Envergadura planas del modelo.
0 | 0
Superficie | Envergadura | Cilindrada | Cuerda | Alarg. Alar | Peso
Alar 1 | Plano 1 | Máxima | Media | (Ver en Definiciones) | Mínimo
S1 | b1 | Cil. Máxima | Cm | Ar | Pmín.
( dm2 ) | ( m.m.) | ( cu.in.) | ( m.m.) |  | ( gr )
38 | 1670 | 0.26207 | 227.5449 | 7.3392 | 1159
Definiciones Modelo 1 : Modelo tomado de plano original 1:1, más chico de una revista, escaneado, fotocopiado, etc. Este modelo 1 no tiene el tamaño que yo deseo para construirlo. Modelo 2 : Modelo definitivo que deseo construir escala del modelo 1, más grande o más chico que éste. Su tamaño ajustado conforme a reglamentos vigentes y motor que quiero usar en él. S1 : Superficie alar plana del modelo 1. Esta superficie es la que se dibuja normalmente en los planos para construir. Unidad ( dm2 ) S2 : Superficie alar plana del modelo 2. Esta superficie es la que se dibuja normalmente en los planos para construir. Unidad ( dm2 ) b1 : Envergadura alar plana del Modelo 1. Es la envergadura medida sobre el plano del Modelo 1 que debo aumentar o reduicir. Unidad ( m.m. ) b2 : Envergadura alar plana del Modelo 2. Es la envergadura medida sobre el plano del modelo definitivo a construir. Unidad ( m.m. ) Cm2: Cuerda media del modelo del Modelo 2 o definitivo. Es la cuerda promedio del ala en toda su extensión.. Ar : Alargamiento alar es la relación entre la envergadura y la cuerda alar media. Este número es importante en cuanto a la performance del modelo en planeo. La resistencia alar en planeo a baja velocidad es inversamente proporcional al alargamiento, o sea que cuanto más grande sea el alargamiento más eficiente será el planeo. La determinación del alargamiento se puede leer en el Boletín CT Nº 2. Es un parámetro de comparación interesante entre modelos Guardia Vieja. Fe : Factor Escala es el numero mayor o menor que uno, por el cual deberé multiplicar todas las medidas lineales del Modelo 1, para obtener las mismas medidas equivalentes en el Modelo 2